## Hoja 1
Categoría	Especificación
Modelo	Zinca 1000
Motorización	Single Motor (tracción trasera)
Potencia Máxima	200 kW (272 CV)
Par Motor	490 Nm
Aceleración (0-100)	6	4 segundos
Velocidad Máxima	205 km/h
Autonomía (WLTP)	Hasta 554 km
Consumo de Energía	14	9-15	8 kWh/100 km
Batería	Iones de litio	400 V	70 kWh
Llantas de Serie	19" Aero
Neumáticos	245/45R19
Dimensiones (Largo)	4.606 mm
Dimensiones (Ancho)	1.859 mm (1.985 mm con retrovisores)
Dimensiones (Alto)	1.479 mm
Maletero Trasero	407 litros
Maletero Frontal	41 litros
Tiempo de Carga (AC)	~8 horas (11 kW)
Tiempo de Carga (DC)	~35 minutos (10-80% a 150 kW)
Faros	LED automáticos
Pantalla Central	Pantalla táctil de 11"
Climatización	Bizona con control remoto
Seguridad	Control de Crucero Adaptativo	Asistente de Carril	Airbags
Colores Disponibles	Negro con vinilado del logo de la plataforma